## PLANILHA DE ITENS NÃO MEDIDOS
PREFEITURA MUNICIPAL DE GUAÇUÍ
Contrato: CPS/PGM/Nº 000141/2018
Objeto: Elaboração de planilha orçamentária para conclusão e recuperação de Estação de tratamento de esgotodo Município de Guaçuí - ES (ITENS NÃO MEDIDOS)
Item | Cod. | Fonte | Especificação do Serviço | Unid. | Quant. | Preços
[6 empty] | Unitário | Total
1 |  |  | OBRAS CIVIS |  |  |  | 58388.89
1.1 |  |  | SISTEMA DE PRÉ-TRATAMENTO (Caixa de Areia e Gordura) |  |  |  | 55745.7
1.1.1 | 7160100190 | CESAN | Comporta stoplog fibra vidro E= 3mm | m² | 70 | 728.51 | 50995.7
1.1.2 |  | Mercado | Gradeamento inox para pré-tratamento | kg | 45 | 60 | 2700
1.1.3 | 7160100350 | CESAN | Fornec. e inst. e calha Parshall padrao fibra de vidro W= 9" | und | 1 | 2050 | 2050
1.2 |  |  | CASA DE OPERAÇÃO |  |  |  | 1860.54
1.2.1 | 88487 | SINAPI | Pintura latex acrilica parede externa 2 demãos | m² | 110.04 | 8.03 | 883.62
1.2.2 | 88487 | SINAPI | Pintura latex acrilica parede interna 2 demãos | m² | 110.04 | 8.03 | 883.62
1.2.3 | 96111 | SINAPI | Forro em PVC | m² | 2.48 | 37.62 | 93.3
1.3 |  |  | INSTALAÇÕES ELÉTRICAS - CASA DE OPERAÇÃO |  |  |  | 782.65
1.3.1 | 7150100050 | CESAN | Ponto interruptor simples | unid | 3 | 168.99 | 506.97
1.3.2 | 7150100100 | CESAN | Ponto tomada chuveiro elétrico embutido | unid | 1 | 275.68 | 275.68
2 |  |  | EQUIPAMENTO - ETE COMPACTA MODELO |  |  |  | 20400
2.1 |  | Mercado | Teste de estanqueidade | und | 1 | 3600 | 3600
2.2 |  | Mercado | Período de teste de operação da Estação | mês | 6 | 2800 | 16800
3 |  |  | INSTALAÇÕES ELÉTRICAS |  |  |  | 24413.62
3.1 |  |  | Padrão De Entrada e Derivação Ramal de Entrada Em Baixa Tensãos |  |  |  | 2452.63
3.1.1 | Comp. 01 |  | Execução das instalações do padrão de entrada e derivação em baixa tensão |  | 1 | 699.8 | 699.8
3.1.2 |  | Mercado | Cabo cobre flexivel isolação dupla 0.6/1kv 16mm2 | m | 140 | 6.18 | 865.2
3.1.3 |  | Mercado | Cabo cobre nú 16mm2 | m | 20 | 5.74 | 114.8
3.1.4 |  | Mercado | Eletroduto de aço galvanizado 1.1/4'' 3m com 1 luva por peça | unid | 2 | 75.62 | 151.24
3.1.5 | 160311 | IOPES | Haste de terra tipo COPPERWELD - 5/8" x 2.40m | unid | 4 | 112.42 | 449.68
3.1.6 | 150609 | IOPES | Caixa para medidor polifásico carga até 41000W inclusive caixa para disjuntor polifásico até 100A | unid | 1 | 144.41 | 144.41
3.1.7 |  | Mercado | Disjuntor Termomagnético tripolar 50A | unid | 1 | 27.5 | 27.5
3.2 |  |  | Alimentação do Painel De Distribuição |  |  |  | 2027.49
3.2.1 | Comp. 02 |  | Execução da alimentação do painel de distribuição | und | 1 | 602.24 | 602.24
3.2.2 |  | Mercado | Kanaflex 3'' | m | 25 | 5.36 | 134
3.2.3 |  | Mercado | Cabo de cobre flexivel 25mm2 comum | m | 125 | 10.33 | 1291.25
3.3 |  |  | Componentes do Painel Elétrico e Cabos para Bombas/Sopradores |  |  |  | 16916.83
3.3.1 | Comp. 03 |  | Execução de instalação do painel elétrico e cabos para bombas e sopradores | unid | 1 | 1399.6 | 1399.6
3.3.2 |  | Mercado | Disjuntor Termomagnético tripolar 70A | unid | 1 | 34 | 34
3.3.3 | 151307 | IOPES | Mini-Disjuntor tripolar 20 A, curva C - 5KA 220/127VCA (NBR IEC 60947-2), Ref. Siemens, GE, Schneider ou similar | unid | 6 | 73.25 | 439.5
3.3.4 |  | Mercado | Disjuntor Termomagnético monopolar 4A | unid | 1 | 13.78 | 13.78
3.3.5 |  | Mercado | Comutador 3 posições com trava 22mm | unid | 2 | 22.02 | 44.04
3.3.6 |  | Mercado | Bloco para comutador E-120 | unid | 2 | 102.8 | 205.6
3.3.7 |  | Mercado | Contator tripolar 17A | unid | 6 | 64.72 | 388.32
3.3.8 |  | Mercado | Contato auxiliar 2NA + 2NF | unid | 6 | 306 | 1836
3.3.9 |  | Mercado | Bloco de contatos 3RH1911-1FA22 Siemens | unid | 6 | 25.52 | 153.12
3.3.10 |  | Mercado | Relé térmico | unid | 6 | 70.65 | 423.9
3.3.11 |  | Mercado | Relé falta de fase | unid | 1 | 66.78 | 66.78
3.3.12 |  | Mercado | Relé de tempo 220V/60HZ | unid | 2 | 57.88 | 115.76
3.3.13 |  | Mercado | Sinaleiro Verde faceado 22mm 220V/60HZ completo | unid | 6 | 9.5 | 57
3.3.14 |  | Mercado | Sinaleiro Amarelo faceado 22mm 220V/60HZ completo | unid | 4 | 9.5 | 38
3.3.15 |  | Mercado | Sinaleiro Vermelho faceado 22mm 220V/60HZ completo | unid | 6 | 9.5 | 57
3.3.16 |  | Mercado | Horimetro 220V/60HZ 48x48mm, 8 digitos | unid | 4 | 97 | 388
3.3.17 |  | Mercado | Voltímetro Analógico de Painel: 0 a 440 Vca | unid | 1 | 115 | 115
3.3.18 |  | Mercado | Amperítmetro Analógico de Painel: 0 a 30 Aca | unid | 4 | 74.45 | 297.8
3.3.19 |  | Mercado | Comutador tripolar para medição de tensão | unid | 1 | 95.3 | 95.3
3.3.20 |  | Mercado | Jogo de Fusível completo | unid | 6 | 119 | 714
3.3.21 |  | Mercado | Barramento de cobre para fase 300 mm | unid | 3 | 41.39 | 124.17
3.3.22 |  | Mercado | Barramento de cobre para terra/neutro 150 mm | unid | 2 | 13.4 | 26.8
3.3.23 |  | Mercado | Isolador 20x30mm | unid | 16 | 1.96 | 31.36
3.3.24 |  | Mercado | Cabo flexivel de 10mm2 | m | 1000 | 3.67 | 3670
3.3.25 |  | Mercado | Cabo flexivel cor preta de 1mm2 | m | 200 | 0.46 | 92
3.3.26 |  | Mercado | Painel 1200x800x350 | unid | 1 | 680 | 680
3.3.27 |  | Mercado | Inversor de frequência 220V/60HZ/5CV | unid | 2 | 1885 | 3770
3.3.28 |  | Mercado | Soft starter | unid | 1 | 1640 | 1640
3.4 |  |  | Iluminação externa |  |  |  | 3016.67
3.4.1 | Comp. 04 |  | Execução de instalação de iluminação externa | und | 1 | 839.76 | 839.76
3.4.2 | 72254 | SINAPI | Cabo cobre nú 50mm² para Pára-raio | m | 40 | 34.76 | 1390.4
3.4.3 |  | Mercado | Eletroduto de aço galvanizado 6m 1 1/2" para Pára-raio | unid | 1 | 102 | 102
3.4.4 | 4274 | SINAPI | Pára-raio tipo Franklin ref. 010 | unid | 1 | 56.78 | 56.78
3.4.5 |  | Mercado | Relé fotoelétrico 400W-220V | unid | 3 | 15.18 | 45.54
3.4.6 | 3798 | SINAPI | Luminária aberta p/iluminação pública, tipo x-57 ou equivalente | unid | 3 | 34.79 | 104.37
3.4.7 | 83401 | SINAPI | Braços para Luminária | unid | 3 | 84.76 | 254.28
3.4.8 | 12327 | SINAPI | Cinta para poste 180 | unid | 4 | 23.11 | 92.44
3.4.9 | 3751 | SINAPI | Lâmpada vapor de mercúrio 220/400W | unid | 3 | 43.7 | 131.1
4 |  |  | ELEVATÓRIA (CAMPO DE FUTEBOL) |  |  |  | 12365.36
4.1 | 85180 | SINAPI | Plantio de grama esmeralda em solo | m² | 48 | 12.61 | 605.28
4.2 | 7160100090 | CESAN | Montagem e instalação de quadro de comando para motores até 10cv | unid | 2 | 1131.6 | 2263.2
4.3 |  | Mercado | Fornecimento e assent. Padrao trifasico, em muro, completo, potência até 41000W | unid | 1 | 3800 | 3800
4.4 |  | Mercado | Bomba subm. Q=3,5L/s, Hman= 18 mca | unid | 2 | 2890 | 5780
4.5 | 73834/001 | SINAPI | Instalação de conj. Moto bomba submersível até 10 cv | und | 2 | 163.85 | 327.7
4.6 | Comp. 05 | Mercado | Fornec. e inst.Curva FOFO 90 GR c/flanges PN-10/16/25 DN 80 | unid | 1 | 194.46 | 194.46
5 |  |  | ELEVATÓRIA (PONTE) |  |  |  | 94127.3
5.1 | 85180 | SINAPI | Plantio de grama esmeralda em solo | m² | 200 | 13.52 | 2704
5.2 | 73924/001 | SINAPI | Pintura de alambrado | m² | 100 | 22.25 | 2225
5.3 | 74194/001 | SINAPI | Escada tipo marinheiro em tubo de aço galvanizado 1.1/2" 5 degraus | m | 13 | 226.57 | 2945.41
5.4 | 756 | SINAPI | Bomba submersa Q=52,0L/S;Hman=27mca;30,0 cv | unid | 2 | 29158 | 58316
5.5 | 73834/003 | SINAPI | Instalação de conj. Moto bomba submersível de 26 a 50 cv | unid | 2 | 524.32 | 1048.64
5.6 | 7160100110 | CESAN | Montagem e inst.o de quadro de comando para motores 20 a 30 cv | unid | 2 | 1697.4 | 3394.8
5.7 |  | Mercado | Fornecimento e assent. Padrao trifasico, em muro, completo, potência até 41000W | unid | 1 | 3800 | 3800
5.8 |  | Mercado | Forn, e inst. de Válvula retenção fofo by pass PN-10 portinhola única DN 300 | unid | 2 | 5782 | 11564
5.9 | 90698 | SINAPI | Fornec. e assent.Tubo PVC p/rede coletora esgoto JE DN 300mm | m | 7.09 | 182.03 | 1290.59
5.10 | 94275 | SINAPI | Meio-fio de concreto pré-moldado, rejuntado c/ argamassa cimento e areia 1:3 | m | 60 | 27.14 | 1628.4
5.11 | 88487 | SINAPI | Pintura latex acrilica parede externa 2 demãos | m² | 50 | 8.03 | 401.5
5.12 | 92394 | SINAPI | Execução de pavimento em piso intertravado, com bloco sextavado de 25x25 cm, espessura 8 cm | m² | 80 | 43.48 | 3478.4
5.13 | Comp. 06 | Mercado | Forn. e inst. de Curva fofo 90 GR c/flanges PN-10/16 DN 300 | unid | 1 | 1330.56 | 1330.56
[6 empty] | TOTAL: | 209695.17
[6 empty] | B.D.I. 25% | 52423.79
[6 empty] | TOTAL+BDI: | 262118.96

## CRONOGRAMA FÍSICO-FINANCEIRO
PREFEITURA MUNICIPAL DE GUAÇUI SECRETARIA MUNICIPAL DE OBRAS E URBANISMO
CRONOGRAMA FÍSICO-FINANCEIRO
LOCAL:
Item | Especificação do Serviço | 30 Dias | 60 Dias | 90 Dias | TOTAIS
Q.1 | OBRA CIVIL - PRÉ-TRATAMENTO, CASA DE OPERAÇÃO... |  |  | 100% | 2325.68
2325.68
Q.2 | INSTALAÇÕES ELÉTRICAS | 20% | 70% | 10% | 101177.46
|  | 20235.49 | 70824.22 | 10117.75
Q.3 | EQUIPAMENTOS E MATERIAIS | 20% | 50% | 30% | 158615.83
|  | 31723.17 | 79307.92 | 47584.75
Medições |  | 51958.66 | 150132.14 | 60028.18 | 262118.97
Acumulado |  | 51958.66 | 202090.8 | 262118.98